## Buses
bus_i | type | PL | QL | Gs | Bs | area | Vm | Va | baseKV | zone | Vmax | Vmin | Gi | Bi | PGmin | PGmax | QGmin | QGmax | refB
1 | 3 | 0 | 0 | 0 | 0 | 1 | 1.06 | 0 | 0 | 1 | 1.06 | 0.94 | 6.03 | -19.45 | 0 | 332.4 | 0 | 10 | 1
2 | 2 | 21.7 | 12.7 | 0 | 0 | 1 | 1.045 | -4.98 | 0 | 1 | 1.06 | 0.94 | 9.52 | -30.27 | 0 | 140 | -40 | 50
3 | 2 | 94.2 | 19 | 0 | 0 | 1 | 1.01 | -12.72 | 0 | 1 | 1.06 | 0.94 | 3.12 | -9.82 | 0 | 100 | 0 | 40
4 | 1 | 47.8 | -3.9 | 0 | 0 | 1 | 1.019 | -10.33 | 0 | 1 | 1.06 | 0.94 | 10.51 | -38.65 | 0 | 0 | 0 | 0
5 | 1 | 7.6 | 1.6 | 0 | 0 | 1 | 1.02 | -8.78 | 0 | 1 | 1.06 | 0.94 | 9.57 | -35.53 | 0 | 0 | 0 | 0
6 | 2 | 11.2 | 7.5 | 0 | 0 | 1 | 1.07 | -14.22 | 0 | 1 | 1.06 | 0.94 | 6.58 | -17.34 | 0 | 100 | -6 | 24
7 | 1 | 0 | 0 | 0 | 0 | 1 | 1.062 | -13.37 | 0 | 1 | 1.06 | 0.94 | 0 | -19.55 | 0 | 0 | 0 | 0
8 | 2 | 0 | 0 | 0 | 0 | 1 | 1.09 | -13.36 | 0 | 1 | 1.06 | 0.94 | 0 | -5.68 | 0 | 100 | -6 | 24
9 | 1 | 29.5 | 16.6 | 0 | 19 | 1 | 1.056 | -14.94 | 0 | 1 | 1.06 | 0.94 | 5.33 | -24.28 | 0 | 0 | 0 | 0
10 | 1 | 9 | 5.8 | 0 | 0 | 1 | 1.051 | -15.1 | 0 | 1 | 1.06 | 0.94 | 5.78 | -14.77 | 0 | 0 | 0 | 0
11 | 1 | 3.5 | 1.8 | 0 | 0 | 1 | 1.057 | -14.79 | 0 | 1 | 1.06 | 0.94 | 3.84 | -8.5 | 0 | 0 | 0 | 0
12 | 1 | 6.1 | 1.6 | 0 | 0 | 1 | 1.055 | -15.07 | 0 | 1 | 1.06 | 0.94 | 4.01 | -5.43 | 0 | 0 | 0 | 0
13 | 1 | 13.5 | 5.8 | 0 | 0 | 1 | 1.05 | -15.16 | 0 | 1 | 1.06 | 0.94 | 6.72 | -10.67 | 0 | 0 | 0 | 0
14 | 1 | 14.9 | 5 | 0 | 0 | 1 | 1.036 | -16.04 | 0 | 1 | 1.06 | 0.94 | 2.56 | -5.34 | 0 | 0 | 0 | 0

## Costs
Bus | a | b | c
1 | 0.043029 | 20 | 0
2 | 0.25 | 20 | 0
3 | 0.01 | 40 | 0
4 | 0 | 0 | 0
5 | 0 | 0 | 0
6 | 0.01 | 40 | 0
7 | 0 | 0 | 0
8 | 0.01 | 40 | 0
9 | 0 | 0 | 0
10 | 0 | 0 | 0
11 | 0 | 0 | 0
12 | 0 | 0 | 0
13 | 0 | 0 | 0
14 | 0 | 0 | 0

## Lines
fbus | tbus | r | x | b | rateA | rateB | rateC | ratio | angle | status | angmin | angmax | Smax | Gij | Bij
1 | 2 | 0.01938 | 0.05917 | 0.0264 | 9900 | 0 | 0 | 0 | 0 | 1 | -360 | 360 | 9900 | -4.9991 | 15.2631
1 | 5 | 0.05403 | 0.22304 | 0.0246 | 9900 | 0 | 0 | 0 | 0 | 1 | -360 | 360 | 9900 | -1.0259 | 4.235
2 | 3 | 0.04699 | 0.19797 | 0.0219 | 9900 | 0 | 0 | 0 | 0 | 1 | -360 | 360 | 9900 | -1.135 | 4.7819
2 | 4 | 0.05811 | 0.17632 | 0.017 | 9900 | 0 | 0 | 0 | 0 | 1 | -360 | 360 | 9900 | -1.686 | 5.1158
2 | 5 | 0.05695 | 0.17388 | 0.0173 | 9900 | 0 | 0 | 0 | 0 | 1 | -360 | 360 | 9900 | -1.7011 | 5.1939
3 | 4 | 0.06701 | 0.17103 | 0.0064 | 9900 | 0 | 0 | 0 | 0 | 1 | -360 | 360 | 9900 | -1.986 | 5.0688
4 | 5 | 0.01335 | 0.04211 | 0 | 9900 | 0 | 0 | 0 | 0 | 1 | -360 | 360 | 9900 | -6.841 | 21.5786
4 | 7 | 0 | 0.20912 | 0 | 9900 | 0 | 0 | 0.978 | 0 | 1 | -360 | 360 | 9900 | 0 | 4.7819
4 | 9 | 0 | 0.55618 | 0 | 9900 | 0 | 0 | 0.969 | 0 | 1 | -360 | 360 | 9900 | 0 | 1.798
5 | 6 | 0 | 0.25202 | 0 | 9900 | 0 | 0 | 0.932 | 0 | 1 | -360 | 360 | 9900 | 0 | 3.9679
6 | 11 | 0.09498 | 0.1989 | 0 | 9900 | 0 | 0 | 0 | 0 | 1 | -360 | 360 | 9900 | -1.955 | 4.0941
6 | 12 | 0.12291 | 0.25581 | 0 | 9900 | 0 | 0 | 0 | 0 | 1 | -360 | 360 | 9900 | -1.526 | 3.176
6 | 13 | 0.06615 | 0.13027 | 0 | 9900 | 0 | 0 | 0 | 0 | 1 | -360 | 360 | 9900 | -3.0989 | 6.1028
7 | 8 | 0 | 0.17615 | 0 | 9900 | 0 | 0 | 0 | 0 | 1 | -360 | 360 | 9900 | 0 | 5.677
7 | 9 | 0 | 0.11001 | 0 | 9900 | 0 | 0 | 0 | 0 | 1 | -360 | 360 | 9900 | 0 | 9.0901
9 | 10 | 0.03181 | 0.0845 | 0 | 9900 | 0 | 0 | 0 | 0 | 1 | -360 | 360 | 9900 | -3.9021 | 10.3654
9 | 14 | 0.12711 | 0.27038 | 0 | 9900 | 0 | 0 | 0 | 0 | 1 | -360 | 360 | 9900 | -1.424 | 3.029
10 | 11 | 0.08205 | 0.19207 | 0 | 9900 | 0 | 0 | 0 | 0 | 1 | -360 | 360 | 9900 | -1.8809 | 4.4029
12 | 13 | 0.22092 | 0.19988 | 0 | 9900 | 0 | 0 | 0 | 0 | 1 | -360 | 360 | 9900 | -2.489 | 2.252
13 | 14 | 0.17093 | 0.34802 | 0 | 9900 | 0 | 0 | 0 | 0 | 1 | -360 | 360 | 9900 | -1.137 | 2.315
2 | 1 | 0.01938 | 0.05917 | 0.0264 | 9900 | 0 | 0 | 0 | 0 | 1 | -360 | 360 | 9900 | -4.9991 | 15.2631
5 | 1 | 0.05403 | 0.22304 | 0.0246 | 9900 | 0 | 0 | 0 | 0 | 1 | -360 | 360 | 9900 | -1.0259 | 4.235
3 | 2 | 0.04699 | 0.19797 | 0.0219 | 9900 | 0 | 0 | 0 | 0 | 1 | -360 | 360 | 9900 | -1.135 | 4.7819
4 | 2 | 0.05811 | 0.17632 | 0.017 | 9900 | 0 | 0 | 0 | 0 | 1 | -360 | 360 | 9900 | -1.686 | 5.1158
5 | 2 | 0.05695 | 0.17388 | 0.0173 | 9900 | 0 | 0 | 0 | 0 | 1 | -360 | 360 | 9900 | -1.7011 | 5.1939
4 | 3 | 0.06701 | 0.17103 | 0.0064 | 9900 | 0 | 0 | 0 | 0 | 1 | -360 | 360 | 9900 | -1.986 | 5.0688
5 | 4 | 0.01335 | 0.04211 | 0 | 9900 | 0 | 0 | 0 | 0 | 1 | -360 | 360 | 9900 | -6.841 | 21.5786
7 | 4 | 0 | 0.20912 | 0 | 9900 | 0 | 0 | 0.978 | 0 | 1 | -360 | 360 | 9900 | 0 | 4.7819
9 | 4 | 0 | 0.55618 | 0 | 9900 | 0 | 0 | 0.969 | 0 | 1 | -360 | 360 | 9900 | 0 | 1.798
6 | 5 | 0 | 0.25202 | 0 | 9900 | 0 | 0 | 0.932 | 0 | 1 | -360 | 360 | 9900 | 0 | 3.9679
11 | 6 | 0.09498 | 0.1989 | 0 | 9900 | 0 | 0 | 0 | 0 | 1 | -360 | 360 | 9900 | -1.955 | 4.0941
12 | 6 | 0.12291 | 0.25581 | 0 | 9900 | 0 | 0 | 0 | 0 | 1 | -360 | 360 | 9900 | -1.526 | 3.176
13 | 6 | 0.06615 | 0.13027 | 0 | 9900 | 0 | 0 | 0 | 0 | 1 | -360 | 360 | 9900 | -3.0989 | 6.1028
8 | 7 | 0 | 0.17615 | 0 | 9900 | 0 | 0 | 0 | 0 | 1 | -360 | 360 | 9900 | 0 | 5.677
9 | 7 | 0 | 0.11001 | 0 | 9900 | 0 | 0 | 0 | 0 | 1 | -360 | 360 | 9900 | 0 | 9.0901
10 | 9 | 0.03181 | 0.0845 | 0 | 9900 | 0 | 0 | 0 | 0 | 1 | -360 | 360 | 9900 | -3.9021 | 10.3654
14 | 9 | 0.12711 | 0.27038 | 0 | 9900 | 0 | 0 | 0 | 0 | 1 | -360 | 360 | 9900 | -1.424 | 3.029
11 | 10 | 0.08205 | 0.19207 | 0 | 9900 | 0 | 0 | 0 | 0 | 1 | -360 | 360 | 9900 | -1.8809 | 4.4029
13 | 12 | 0.22092 | 0.19988 | 0 | 9900 | 0 | 0 | 0 | 0 | 1 | -360 | 360 | 9900 | -2.489 | 2.252
14 | 13 | 0.17093 | 0.34802 | 0 | 9900 | 0 | 0 | 0 | 0 | 1 | -360 | 360 | 9900 | -1.137 | 2.315

## input_Ybus
fbus | tbus | r | x | b | rateA | rateB | rateC | ratio | angle | status | angmin | angmax | Smax
0 | 1 | 0.01938 | 0.05917 | 0.0264 | 9900 | 0 | 0 | 0 | 0 | 1 | -360 | 360 | 9900
0 | 4 | 0.05403 | 0.22304 | 0.0246 | 9900 | 0 | 0 | 0 | 0 | 1 | -360 | 360 | 9900
1 | 2 | 0.04699 | 0.19797 | 0.0219 | 9900 | 0 | 0 | 0 | 0 | 1 | -360 | 360 | 9900
1 | 3 | 0.05811 | 0.17632 | 0.017 | 9900 | 0 | 0 | 0 | 0 | 1 | -360 | 360 | 9900
1 | 4 | 0.05695 | 0.17388 | 0.0173 | 9900 | 0 | 0 | 0 | 0 | 1 | -360 | 360 | 9900
2 | 3 | 0.06701 | 0.17103 | 0.0064 | 9900 | 0 | 0 | 0 | 0 | 1 | -360 | 360 | 9900
3 | 4 | 0.01335 | 0.04211 | 0 | 9900 | 0 | 0 | 0 | 0 | 1 | -360 | 360 | 9900
3 | 6 | 0 | 0.20912 | 0 | 9900 | 0 | 0 | 0.978 | 0 | 1 | -360 | 360 | 9900
3 | 8 | 0 | 0.55618 | 0 | 9900 | 0 | 0 | 0.969 | 0 | 1 | -360 | 360 | 9900
4 | 5 | 0 | 0.25202 | 0 | 9900 | 0 | 0 | 0.932 | 0 | 1 | -360 | 360 | 9900
5 | 10 | 0.09498 | 0.1989 | 0 | 9900 | 0 | 0 | 0 | 0 | 1 | -360 | 360 | 9900
5 | 11 | 0.12291 | 0.25581 | 0 | 9900 | 0 | 0 | 0 | 0 | 1 | -360 | 360 | 9900
5 | 12 | 0.06615 | 0.13027 | 0 | 9900 | 0 | 0 | 0 | 0 | 1 | -360 | 360 | 9900
6 | 7 | 0 | 0.17615 | 0 | 9900 | 0 | 0 | 0 | 0 | 1 | -360 | 360 | 9900
6 | 8 | 0 | 0.11001 | 0 | 9900 | 0 | 0 | 0 | 0 | 1 | -360 | 360 | 9900
8 | 9 | 0.03181 | 0.0845 | 0 | 9900 | 0 | 0 | 0 | 0 | 1 | -360 | 360 | 9900
8 | 13 | 0.12711 | 0.27038 | 0 | 9900 | 0 | 0 | 0 | 0 | 1 | -360 | 360 | 9900
9 | 10 | 0.08205 | 0.19207 | 0 | 9900 | 0 | 0 | 0 | 0 | 1 | -360 | 360 | 9900
11 | 12 | 0.22092 | 0.19988 | 0 | 9900 | 0 | 0 | 0 | 0 | 1 | -360 | 360 | 9900
12 | 13 | 0.17093 | 0.34802 | 0 | 9900 | 0 | 0 | 0 | 0 | 1 | -360 | 360 | 9900

## Adj_Matrix
0 | 1 | 2 | 3 | 4 | 5 | 6 | 7 | 8 | 9 | 10 | 11 | 12 | 13
0 | 1 | 0 | 0 | 1 | 0 | 0 | 0 | 0 | 0 | 0 | 0 | 0 | 0
1 | 0 | 1 | 1 | 1 | 0 | 0 | 0 | 0 | 0 | 0 | 0 | 0 | 0
0 | 1 | 0 | 1 | 0 | 0 | 0 | 0 | 0 | 0 | 0 | 0 | 0 | 0
0 | 1 | 1 | 0 | 1 | 0 | 1 | 0 | 1 | 0 | 0 | 0 | 0 | 0
1 | 1 | 0 | 1 | 0 | 1 | 0 | 0 | 0 | 0 | 0 | 0 | 0 | 0
0 | 0 | 0 | 0 | 1 | 0 | 0 | 0 | 0 | 0 | 1 | 1 | 1 | 0
0 | 0 | 0 | 1 | 0 | 0 | 0 | 1 | 1 | 0 | 0 | 0 | 0 | 0
0 | 0 | 0 | 0 | 0 | 0 | 1 | 0 | 0 | 0 | 0 | 0 | 0 | 0
0 | 0 | 0 | 1 | 0 | 0 | 1 | 0 | 0 | 1 | 0 | 0 | 0 | 1
0 | 0 | 0 | 0 | 0 | 0 | 0 | 0 | 1 | 0 | 1 | 0 | 0 | 0
0 | 0 | 0 | 0 | 0 | 1 | 0 | 0 | 0 | 1 | 0 | 0 | 0 | 0
0 | 0 | 0 | 0 | 0 | 1 | 0 | 0 | 0 | 0 | 0 | 0 | 1 | 0
0 | 0 | 0 | 0 | 0 | 1 | 0 | 0 | 0 | 0 | 0 | 1 | 0 | 1
0 | 0 | 0 | 0 | 0 | 0 | 0 | 0 | 1 | 0 | 0 | 0 | 1 | 0